## retardo con mezcla
Modelo Base, con retardo. Flujo=Diferencia/retardo, comportamiento tiende al equilibrio
Minuto |  | T ducha [°C] |  | Diferencia [°C] |  | Ajuste [°C]
0 |  | 30 | =37-30 | 7 | =7/5 | 1.4 | Temperatura deseada | 37
1 | =30+1,4*(1) | 31.4 | =37-31,4 | 5.6 | =5,6/5 | 1.12 | Temperatura ducha (0) | 30
2 | =31,4+1,12*(1) | 32.52 | =37-32,52 | 4.48 | =4,48/5 | 0.896 | Tiempo minutos | 5
3 | =32,52+0,896*(1) | 33.416 | =37-33,416 | 3.584 | =3,584/5 | 0.7168 | Time step | 1
4 | =33,416+0,7168*(1) | 34.1328 | =37-34,1328 | 2.8672 | =2,8672/5 | 0.57344
5 | =34,1328+0,57344*(1) | 34.7062 | =37-34,70624 | 2.2938 | =2,29376/5 | 0.45875
6 | =34,70624+0,458752*(1) | 35.165 | =37-35,164992 | 1.835 | =1,835008/5 | 0.367
7 | =35,164+0,458*(1) | 35.532 | =37-35,5319936 | 1.468 | =1,46800/5 | 0.2936
8 | =35,531+0,293*(1) | 35.8256 | =37-35,82559488 | 1.1744 | =1,1744/5 | 0.23488
9 | =35,825+0,2348*(1) | 36.0605 | =37-36,0604759 | 0.93952 | =0,9352/5 | 0.1879
10 | =36,248+0,1879*(1) | 36.2484 | =37-36,24838072 | 0.75162 | =0,7516/5 | 0.15032
Minuto | T real [°C] | Diferencia [°C] | Ajuste [°C/m] | Entrada [°C/m] | Diferencia percibida [°C] | salida [°C/m]
0 | 30 | 7 | 0 | 7 | 0 | 0 | Temperatura deseada | 37
1 | 30 | 7 | 1.4 | 7 | 7 | 1.4 | Temperatura ducha (0) | 30 | 2025-06-25
2 | 31.4 | 5.6 | 2.52 | 5.6 | 12.6 | 2.52 | Tiempo minutos | 5 | 2025-03-27
3 | 33.92 | 3.08 | 3.136 | 3.08 | 15.68 | 3.136 | Time step | 1
4 | 37.056 | -0.056 | 3.1248 | -0.056 | 15.624 | 3.1248
5 | 40.1808 | -3.1808 | 2.4886 | -3.1808 | 12.4432 | 2.4886
6 | 42.6694 | -5.6694 | 1.3548 | -5.6694 | 6.7738 | 1.3548
7 | 44.0242 | -7.0242 | -0.050086 | -7.0242 | -0.25043 | -0.050086
8 | 43.9741 | -6.9741 | -1.4449 | -6.9741 | -7.2245 | -1.4449
9 | 42.5292 | -5.5292 | -2.5507 | -5.5292 | -12.7537 | -2.5507
10 | 39.9785 | -2.9785 | -3.1464 | -2.9785 | -15.7322 | -3.1464
11 | 36.832 | 0.16799 | -3.1128 | 0.16799 | -15.5642 | -3.1128
12 | 33.7192 | 3.2808 | -2.4567 | 3.2808 | -12.2834 | -2.4567
13 | 31.2625 | 5.7375 | -1.3092 | 5.7375 | -6.5459 | -1.3092
14 | 29.9533 | 7.0467 | 0.10016 | 7.0467 | 0.5008 | 0.10016
15 | 30.0535 | 6.9465 | 1.4895 | 6.9465 | 7.4473 | 1.4895
16 | 31.5429 | 5.4571 | 2.5809 | 5.4571 | 12.9044 | 2.5809
17 | 34.1238 | 2.8762 | 3.1561 | 2.8762 | 15.7805 | 3.1561
18 | 37.2799 | -0.27993 | 3.1001 | -0.27993 | 15.5006 | 3.1001
19 | 40.3801 | -3.3801 | 2.4241 | -3.3801 | 12.1206 | 2.4241
20 | 42.8042 | -5.8042 | 1.2633 | -5.8042 | 6.3164 | 1.2633

## retardo de tubería
Tiempo | Nivel actual | Flujo neto
0 | 100 | 0 | Nivel deseado | 300
1 | 100 | 200 | Demora (tiempo) | 1
2 | 300 | 200 | time step | 1
3 | 500 | 0
4 | 500 | -200
5 | 300 | -200
6 | 100 | 0
7 | 100 | 200
8 | 300 | 200
9 | 500 | 0
10 | 500 | -200
11 | 300 | -200
12 | 100 | 0
13 | 100 | 200
14 | 300 | 200
15 | 500 | 0
16 | 500 | -200
17 | 300 | -200
18 | 100 | 0
19 | 100 | 200
20 | 300 | 200
Tiempo | Nivel actual | Flujo neto | Nivel deseado | 300
0 | 100 | 0 | Demora (tiempo) | 1
0.25 | 100 | 0 | time step | 0.25
0.5 | 100 | 0
0.75 | 100 | 0
1 | 100 | 200
1.25 | 150 | 200
1.5 | 200 | 200
1.75 | 250 | 200
2 | 300 | 200
2.25 | 350 | 150
2.5 | 387.5 | 100
2.75 | 412.5 | 50
3 | 425 | 0
3.25 | 425 | -50
3.5 | 412.5 | -87.5
3.75 | 390.625 | -112.5
4 | 362.5 | -125
4.25 | 331.25 | -125
4.5 | 300 | -112.5
4.75 | 271.875 | -90.625
5 | 249.2188 | -62.5
5.25 | 233.5938 | -31.25
5.5 | 225.7812 | 0
5.75 | 225.7812 | 28.125
6 | 232.8125 | 50.7812
6.25 | 245.5078 | 66.4062
6.5 | 262.1094 | 74.2188
6.75 | 280.6641 | 74.2188
7 | 299.2188 | 67.1875
7.25 | 316.0156 | 54.4922
7.5 | 329.6387 | 37.8906
7.75 | 339.1113 | 19.3359
8 | 343.9453 | 0.78125
8.25 | 344.1406 | -16.0156
8.5 | 340.1367 | -29.6387
8.75 | 332.7271 | -39.1113
9 | 322.9492 | -43.9453
9.25 | 311.9629 | -44.1406
9.5 | 300.9277 | -40.1367
9.75 | 290.8936 | -32.7271
10 | 282.7118 | -22.9492
10.25 | 276.9745 | -11.9629
10.5 | 273.9838 | -0.92773
10.75 | 273.7518 | 9.1064
11 | 276.0284 | 17.2882
11.25 | 280.3505 | 23.0255
11.5 | 286.1069 | 26.0162
11.75 | 292.6109 | 26.2482
12 | 299.173 | 23.9716
12.25 | 305.1659 | 19.6495
12.5 | 310.0782 | 13.8931
12.75 | 313.5515 | 7.3891
13 | 315.3988 | 0.82703
13.25 | 315.6055 | -5.1659
13.5 | 314.3141 | -10.0782
13.75 | 311.7945 | -13.5515
14 | 308.4066 | -15.3988
14.25 | 304.5569 | -15.6055
14.5 | 300.6556 | -14.3141
14.75 | 297.077 | -11.7945
15 | 294.1284 | -8.4066
15.25 | 292.0267 | -4.5569
15.5 | 290.8875 | -0.65556
15.75 | 290.7236 | 2.923
16 | 291.4544 | 5.8716
16.25 | 292.9223 | 7.9733
16.5 | 294.9156 | 9.1125
16.75 | 297.1937 | 9.2764
17 | 299.5128 | 8.5456
17.25 | 301.6492 | 7.0777
17.5 | 303.4186 | 5.0844
17.75 | 304.6897 | 2.8063
18 | 305.3913 | 0.48721
18.25 | 305.5131 | -1.6492
18.5 | 305.1008 | -3.4186
18.75 | 304.2462 | -4.6897
19 | 303.0737 | -5.3913
19.25 | 301.7259 | -5.5131
19.5 | 300.3476 | -5.1008
19.75 | 299.0724 | -4.2462
20 | 298.0109 | -3.0737
20.25 | 297.2424 | -1.7259
20.5 | 296.811 | -0.34762
20.75 | 296.7241 | 0.92759
21 | 296.956 | 1.9891
21.25 | 297.4532 | 2.7576
21.5 | 298.1426 | 3.189
21.75 | 298.9399 | 3.2759
22 | 299.7589 | 3.044
22.25 | 300.5199 | 2.5468
22.5 | 301.1566 | 1.8574
22.75 | 301.6209 | 1.0601
23 | 301.8859 | 0.24113
23.25 | 301.9462 | -0.51988
23.5 | 301.8163 | -1.1566
23.75 | 301.5271 | -1.6209
24 | 301.1219 | -1.8859
24.25 | 300.6504 | -1.9462
24.5 | 300.1638 | -1.8163
24.75 | 299.7098 | -1.5271